## CAPA
|  |  | LISTA DE MATERIAIS |  | N° Bernardi |  | B23001-L-4-001
Nº Cliente
N° Fornecedor
[5 empty] | Data |  | 2023-02-13
[5 empty] | Revisão |  | 1
Tipo de Estação: |  |  | E.T.E. ESTAÇÃO DE TRATAMENTO DE EFLUENTES
Descrição: |  |  | DESENHOS EXECUTIVO (2ª ETAPA)
Número da Obra: |  |  | B23001
Vazão Total: |  |  | -
Cliente: |  |  | SAEG GUARATINGUETÁ
Unidade: |  |  | ETE PEDREGULHO
Cidade: |  |  | GUARATINGUETÁ
Estado: |  |  | SÃO PAULO (SP)
1 | 2023-03-09 | revisão geral |  | JR |  | J.R.B. |  | BRUNO
0 | 2023-02-13 | Emissão Inicial |  | JR |  | J.R.B. |  | BRUNO
Revisão | Data | Descrição |  | Elaborado |  | Verificado |  | Aprovado

## GALVANIZADO
ETE PEDREGULHO
PROJETO EXECUTIVO DA ESTAÇÃO DE TRATAMENTO DE EFLUENTE
TUBULAÇÃO
LISTA DE MATERIAIS
AÇO CARBONO GALVANIZADO
ITEM | DISCRIMINAÇÃO | UNID. | QUANT.
1 | TUBO DIN 2440, COM COSTURA, EXTREMIDADE ROSCA BSP, COM LUVA ACABAMENTO GALVANIZADO.
1.1 | Ø1/2" | m | 6
1.2 | Ø3/4" | m | 12
1.3 | Ø1" | m | 90
1.4 | Ø2" | m | 72
1.5 | Ø2 1/2" | m | 36
1.6 |  |  |  | 36
1.7
2 | COTOVELO 90 GRAUS, FERRO MALEAVEL, 150#, GALVANIZADO, ROSCA BSP.
2.1 | Ø1/2" | pç | 6
2.2 | Ø3/4" | pç | 12
2.3 | Ø1" | pç | 30
2.4 | Ø2" | pç | 4
2.5 | Ø2 1/2" | pç | 2
2.6
3 | COTOVELO 45 GRAUS, FERRO MALEAVEL, 150#, GLAVANIZADO, ROSCA BSP.
3.1 | Ø1/2" | pç | 6
3.2 | Ø3/4" | pç | 5
3.3 | Ø1" | pç | 4
3.4 | Ø2" | pç | 3
3.5 | Ø2 1/2" | pç | 2
3.6
4 | TEE 90 GRAUS, FERRO MALEAVEL, 150#, GALVANIZADO, ROSCA BSP.
4.1 | Ø1/2" | pç | 6
4.1 | Ø3/4" | pç | 4
4.3 | Ø1" | pç | 12
4.4 | Ø2" | pç | 2
4.5 | Ø2 1/2" | pç | 5
4.6
5 | NIPLE DUPLO, FERRO MALEAVEL, 150#, GALVANIZADO, ROSCA BSP.
5.1 | Ø1/2" | pç | 6
5.2 | Ø3/4" | pç | 6
5.3 | Ø1" | pç | 14
5.4 | Ø2" | pç | 2
5.5 | Ø2 1/2" | pç | 2
5.6
6 | BUCHA DE REDUÇÃO, FERRO MALEAVEL, 150#, GALVANIZADO, ROSCA BSP.
6.1 | Ø3/4" x 1/2" | pç | 5
6.2 | Ø1 x 3/4" | pç | 6
6.3 | Ø2" x 1" | pç | 4
6.4 | Ø2 1/2 x 2" | pç | 5
6.5 | Ø2 1/2 x 1" | pç | 3
7 | UNIÃO, FERRO MALEAVEL, 150#, GALVANIZADO, ROSCA BSP, COM ASSENTO CONICO DE BRONZE.
7.1 | Ø1/2" | pç | 6
7.2 | Ø3/4" | pç | 4
7.3 | Ø1" | pç | 5
7.4 | Ø2" | pç | 4
8 | LUVA, FERRO MALEAVEL, 150#, GALVANIZADO, ROSCA BSP.
8.1 | Ø2 1/2" | pç | 1
9 | TAMPÃO, 150#, GLAVANIZADO, ROSCA BSP.
9.1 | Ø1" | pç | 5
9.2 | Ø3/4" | pç | 2

## AÇO CARBONO
ETE PEDREGULHO
DESENHOS EXECUTIVO DA ESTAÇÃO DE TRATAMENTO DE EFLUENTE
TUBULAÇÃO
LISTA DE MATERIAIS
AÇO CARBONO
ITEM | DISCRIMINAÇÃO | UNID. | QUANT.
1 | FLANGE SOBREPOSTO, MATERIAL ASTM.A.36,ESP. 16mm, ACABAMENTO PRETO, NORMA ANSI.B.16.5, 150#, FACE SEM RESALTO E SEM RANHURA, GALVANIZADO.
1.1 | Ø10" | pç | 1
1.2 | Ø4" | pç | 37
1.3 | Ø3" | pç | 24
1.4 | Ø2 1/2" | pç | 14
1.5 | Ø2" | pç | 34
1.6 | Ø1" | pç | 4 |  | CO
2 | TUBO, MATERIAL NBR5590, SCH 40, C.C., ACABAMENTO PRETO, NORMA ANSI.B.36.10, FACE LISA.
2.1 | Ø10" | m | 1
2.2 | Ø8" | m | 6
2.3 | Ø4" | m | 48
2.4 | Ø3" | m | 42
2.5 | Ø2 1/2" | m | 12
2.6 | Ø2" | m | 42
3 | CURVA 90, MATERIAL ASTM.A.234.WPB, FORJADA, RAIO LONGO, ACABAMENTO PRETO, NORMA ANSI.B.36.9, FACE BISEL.
3.1 | Ø8" | pç | 1
3.2 | Ø4" | pç | 18
3.3 | Ø3" | pç | 6
3.4 | Ø2 1/2" | pç | 2
3.5 | Ø2" | pç | 14
4 | TEE 90, MATERIAL ASTM.A.234.WPB, FORJADO, ACABAMENTO PRETO, NORMA ANSI.B.36.9, FACE BISEL.
4.1 | Ø4" | pç | 4
4.2 | Ø3" | pç | 5
4.3 | Ø2 1/2" | pç | 1
4.4 | Ø2" | pç | 1
5 | TEE 45, MATERIAL ASTM.A.234.WPB, FORJADO, ACABAMENTO PRETO, NORMA ANSI.B.36.9, FACE BISEL.
5.1 | Ø4" | pç | 1
6 | REDUÇÃO CONCENTRICA, MATERIAL ASTM.A.234.WPB, FORJADO, ACABAMENTO PRETO, NORMA ANSI.B.36.9, FACE BISEL. | pç | 4
6.1 | Ø4" x 3" | pç | 2
6.2 | Ø3" x 2" | pç | 4
6.3 | Ø2" x 1" | pç | 4
7 | MEIA LUVA, SOLDA E ROSCA BSP, ASTM.A.105, 3000#. | pç | 6
7.1 | 1/2" | pç | 6
7.2 | 1" | pç | 6
8 | FLANGE CEGO, MATERIAL ASTM.A.36,ESP. 16mm, ABAMENTO PRETO, NORMA ANSI.B.16.5, 150#, FACE SEM RESALTO E SEM RANHURA. | pç | 2
8.1 | Ø4" | pç | 2
8.2 | Ø3"
9 | REDUÇÃO EXCENTRICA, MATERIAL ASTM.A.234.WPB, FORJADO, ACABAMENTO PRETO, NORMA ANSI.B.36.9, FACE BISEL.
9.1 | Ø4" x 3" | pç | 2
9.2 | Ø3" x 2" | pç | 2
10 | TEE DE REDUÇÃO, MATERIAL ASTM.A.234.WPB, FORJADO, ACABAMENTO PRETO, NORMA ANSI.B.36.9, FACE BISEL.
10.1 | Ø3" X2" | pç | 1
10 | FLANGE SOLTO, MATERIAL ASTM.A.36,ESP. 16mm, ABAMENTO PRETO, NORMA ANSI.B.16.5, 150#, FACE SEM RESALTO E SEM RANHURA, GALVANIZADO.
10.1 | Ø10" | pç | 2
10.2 | Ø6" | pç | 8
11 | FLANGE SOLTO, MATERIAL ASTM.A.36,ESP. 16mm, ABAMENTO PRETO, NORMA ISO2531, PN10, FACE SEM RESALTO E SEM RANHURA, GALVANIZADO.
11.1 | Ø6" | pç | 1
3 |  | Revisão Geral
2 |  | Revisão Geral |  | Z
| 2016-05-03 | Alterado capa |  | E
2016-04-28

## PVC
ETE PEDREGULHO
DESENHOS EXECUTIVO DA ESTAÇÃO DE TRATAMENTO DE EFLUENTE
TUBULAÇÃO
LISTA DE MATERIAIS
PVC
ITEM | DISCRIMINAÇÃO | UNID. | QUANT.
1 | TUBO PVC, JUNTA ELASTICA, PONTA E BOLSA, COM ANEL PBA DE BORRACHA, CLASSE 15
1.1 | Ø4" | m | 96
1.2 | Ø3" | m | 72
1.3 | Ø2" | m | 102
2 | CURVA 90 GRAUS PVC, JUNTA ELASTICA, PONTA E BOLSA, COM ANEL PBA DE BORRACHA, CLASSE 32
2.1 | Ø4" | pç | 6
2.2 | Ø3" | pç | 4
2.3 | Ø2" | pç | 9
3 | CURVA 45 GRAUS PVC, JUNTA ELASTICA, PONTA E BOLSA, COM ANEL PBA DE BORRACHA, CLASSE 32
3.1 | Ø4" | pç | 2
3.2 | Ø3" | pç | 2
3.2 | Ø2" | pç | 3
4 | TEE 90 GRAUS PVC, JUNTA ELASTICA, PONTA E BOLSA, COM ANEL PBA DE BORRACHA, CLASSE 32
4.1 | Ø4" | pç | 2
4.2 | Ø2" | pç | 1
5 | FLANGE PVC C/ REVEST. EXT. EM FIBRA DE VIDRO C/ RESINA ORTOFITÁLICA C/ PIGMENTO CONTRA RAIOS ULTRA VIOLETA, ANSI B.16.5, CL. 150#, C/ LUVA PARA SOLDA, COR NATURAL, COM RANHURA STD.
5.1 | Ø4" | pç | 1
5.2 | Ø3" | pç | 3
5.3 | Ø2" | pç | 3
6 | TUBO PVC MARROM RÍGIDO, NBR-5647, CL. 15, PONTA E BOLSA P/ SOLDA.
6.1 | Ø1//2" | m | 30
6.2 | Ø3/4" | m | 30
6.3 | Ø1" | m | 42
7 | JOELHO 90° , PVC MARROM RÍGIDO, CLASSE 32, BOLSA E BOLSA PARA SOLDA.
7.1 | Ø1/2" | pç | 10
7.2 | Ø3/4" | pç | 6
7.3 | Ø1" | pç | 10
8 | JOELHO 45°, PVC MARROM RÍGIDO, CLASSE 32, BOLSA E BOLSA PARA SOLDA.
8.1 | Ø1/2" | pç | 6
8.2 | Ø1" | pç | 10
9 | TEE 90°, PVC MARROM RÍGIDO, CLASSE 32, BOLSA E BOLSA PARA SOLDA.
9.1 | Ø1/2" | pç | 5
9.2 | Ø3/4" | pç | 5
9.3 | Ø1" | pç | 5

## INOX
ETE PEDREGULHO
DESENHOS EXECUTIVO DA ESTAÇÃO DE TRATAMENTO DE EFLUENTE
TUBULAÇÃO
LISTA DE MATERIAIS
INOX
| ITEM | DISCRIMINAÇÃO | UNID. | QUANT.
| 1 | TUBO COM COSTURA, MATERIAL INOX 304, SCH 5S, NORMA ANSI B.36.19, DECAPADO, EXTREMIDADE LISA.
| 1.1 | Ø10" | m | 6
| 1.2 | Ø6" | m | 72
| 1.3 | Ø8" | m | 24
| 1.4 | Ø2" | m | 840
| 2 | TUBO COM COSTURA, MATERIAL INOX 304, ESPESSURA 2,78mm, NORMA AWWA C200, CALANDRADO, DECAPADO, EXTREMIDADE LISA.
| 2.1 | Ø20" | m | 2.5
| 2.2 | Ø12" | m | 36
| 3 | CURVA 90°, RAIO LONGO, MATERIAL INOX 304, SCH 5S, NORMA ANSI B.16.9, DECAPADA, EXTREMIDADE LISA.
| 3.2 | Ø6" | pç | 4
| 3.2 | Ø2" | pç | 7
| 4 | CURVA 45°, MATERIAL INOX 304, SCH 5S, NORMA ANSI B.16.9, DECAPADA, EXTREMIDADE LISA.
| 4.1 | Ø6" | pç | 8
| 5 | TEE 90°, MATERIAL INOX 304, SCH 5S, NORMA ANSI B.16.9, DECAPADA, EXTREMIDADE LISA.
| 5.1 | Ø20" | pç | 1
| 5.2 | Ø12" | pç | 1
| 6 | TEE DE REDUÇÃO 90°, MATERIAL INOX 304, SCH 5S, NORMA ANSI B.16.9, DECAPADA, EXTREMIDADE LISA.
. | 6.1 | Ø20" x Ø12" | pç | 1
| 7 | REDUÇÃO CONCÊNTRICA, MATERIAL INOX 304, SCH 5S, NORMA ANSI B.16.9, DECAPADA, EXTREMIDADE LISA.
| 7.1 | Ø10" x Ø6" | pç | 1
7.2
7.3
| 8 | REDUÇÃO EXCÊNTRICA, COMPRIMENTO=220mm, MATERIAL INOX 304, CALANDRADA, ESPESSURA 3mm, COM COSTURA, DECAPADA, EXTREMIDADE LISA.
| 8.1 | Ø12" x Ø8 | pç | 2
| 9 | PESTANA ESTAMPADA, MSS SP 43, MATERIAL INOX 304, SCH 5S, FF.
| 9.1 | Ø10" | pç | 2
| 9.2 | Ø6" | pç | 9
| 10 | COTOVELO 90°, 2000#, AÇO INOX 304, ROSCA BSP.
| 10.1 | Ø1/2" | pç | 1
| 11 | NIPLE DE TUBO, MATERIAL INOX 304, SCH 40, NORMA ANSI B.36.19, DECAPADO, EXTREMIDADE LISA.
| 11.1 | Ø1/2" x 100mm | pç | 3
| 12 | CURVA 90, FABRICADA A PARTIR DETUBO COM COSTURA, MATERIAL INOX 304, ESPES. 2,78mm, DECAPADO, EXTREMIDADE LISA.
| 12.1 | Ø12" | m | 2
| 12 | TEE 90°, MATERIAL INOX 304, SCH 5S, NORMA ANSI B.16.9, DECAPADA, EXTREMIDADE LISA.
| 12.1 | Ø6" | pç | 4

## P, P, A e J
ETE PEDREGULHO
DESENHOS EXECUTIVO DA ESTAÇÃO DE TRATAMENTO DE EFLUENTE
TUBULAÇÃO
LISTA DE MATERIAIS
PARAFUSOS, PORCAS, ARRUELAS E JUNTAS
ITEM | DISCRIMINAÇÃO | UNID. | QUANT.
1 | PARAFUSO CABEÇA SEXTAVADA, MATERIAL ASTM A-307-GR.A, NORMA ANSI B18.2.1, ROSCA UNC - CLASSE A, GALVANIZADO |  | ED
1.1 | Ø5/8" x 2.1/2" | pç | 75
1.2 | Ø5/8" x 3" | pç | 360
1.3 | Ø7/8" x 4.1/4" | pç | 12
1.4 | Ø1/2" x 2.1/4" | pç | 24
1.5 | Ø3/4" x 3 3/4" | pç | 16
1.6 | Ø3/4" x 3 1/2" | pç | 8
1..7
2 | PARAFUSO ESTOJO, MATERIAL, ASTM A-307-GR.A, NORMA ANSI B18.2.1, ROSCA UNC - CLASSE A, GALVANIZADO.
2.1 | Ø5/8" x 6" | pç | 16
2.2 | Ø5/8" x 6 3/4" | pç | 56
2.3 | Ø5/8" x 5 3/4" | pç | 16
2.4 | Ø7/8" x 8" | pç | 12
2.5 | Ø5/8" x 6 1/2" | pç | 16
3 | PORCA SEXTAVADA, MATERIAL ASTM A-563-GRA, NORMA ANSI B.18.2.2, ROSCA UNC-C12B , GALVANIZADO, SÉRIE PESADA
3.1 | Ø7/8" | pç | 40
3.2 | Ø5/8" | pç | 580
3.3 | Ø1/2" | pç | 30
3.4 | Ø3/4" | pç | 80
4 | ARRUELA LISA TIPO LEVE, MATERIAL SAE 1020, CONFORME ANSI.B.27.2 TIPO A, GALVANIZADA.
4.1 | Ø7/8" | pç | 50
4.2 | Ø5/8" | pç | 1070
4.2 | Ø3/4" | pç | 80
4.3 | Ø1/2" | pç | 60
5 | CUMBADOR RAPIDO, COMPLETO COM PORCA E ARRUELAS, ACABAMENTO GALVANIZADO E CADMIADO.
5.1 | TBM 58115, CADMIADO | pç | 80
5.2 | TBM 58115 ESTE EM INOX 304 | pç | 25
5.3 | TBM 21110, CADMIADO | pç | 160
6 | CUMBADOR QUÍMICO, COMPLETO COM PORCA E ARRUELAS,E AMPOLA, MATERIAL INOX 304, ROSCA UNC.
6.1 | Ø1/2" x HASTE 130mm | pç | 340
6.2
6.3
6.4
7 | PORCA SEXTAVADA, MATERIAL INOX 316, NORMA CL.8, ROSCA UNC-C12B, SÉRIE PESADA, GALVANIZADA.
7.1 | Ø16mm | pç | 18
7.2 | Ø20mm | pç | 18
8 | ARRUELA LISA TIPO LEVE, MATERIAL SAE 1020, CONFORME ANSI.B.27.2 TIPO A, GALVANIZADA.
8.1 | Ø7/8" | pç | 55
8.2 | Ø5/8" | pç | 210
8.3 | Ø1/2" | pç | 60
8.4
9 | ARRUELA LISA TIPO LEVE, MATERIAL INOX 304, CONFORME ANSI.B.27.2 TIPO A.
9.1 | Ø16mm | pç | 35
8.2 | Ø20mm | pç | 35
10 | JUNTA DE VEDAÇÃO, F.R., MATERIAL BORRACHA NATURAL, FURAÇÃO ANSI.B.16.5, 150#, ESPESSURA 1/8”.
10.1 | Ø10" | pç | 3
10.2 | Ø4" | pç | 30
10.3 | Ø3" | pç | 21
10.4 | Ø2" | pç | 26
10.5 | Ø1" | pç | 2
10.6 | Ø2 1/2" | pç | 4
10.7 | Ø6" | pç | 2
11 | JUNTA DE VEDAÇÃO F.R., MATERIAL EPDM, FURAÇÃO ISO 2531, PN10, ESP.1/8"
11.1 | Ø6" | pç | 1
10 | GRAMPO "U", COMPLETO COM PORCAS E ARRUELAS,ROSCA UNC, DE AÇO, ACABAMENTO GALVANIZADO, PARA TUBOS.
10.1 | Ø20" | pç | 1
10.2 | Ø12" | pç | 10
10.3 | Ø10" | pç | 1
10.4 | Ø8" | pç | 7
10.5 | Ø4" | pç | 22
10.6 | Ø3" | pç | 19
10.7 | Ø2" | pç | 10
10.6 | Ø2 1/2" | pç | 3
10.7 | Ø1" | pç | 35
10.8 | Ø6" | pç | 35
10.9 | Ø6", PARA ESTE MATERIAL INOX 304 | pç | 15
10.10 | Ø2", PARA ESTE MATERIAL INOX 304 | pç | 260

## VÁLVULAS
ETE PEDREGULHO
DESENHOS EXECUTIVO DA ESTAÇÃO DE TRATAMENTO DE EFLUENTE
TUBULAÇÃO
LISTA DE MATERIAIS
SUPORTES
ITEM | DISCRIMINAÇÃO | UNID. | QUANT.
1 | VALVULA GAVETA, SÉRIE MÉTRICA CHATA, CONSTRUÇÃO ABNT NBR 12430(PB 37), CORPO-CUNHA-VOLANTE ASTM A536 GR 65-45-12, EXTREM.FLANGES ANSI.B.16.5, 150#, HASTE ASCENDENTE.
1.1 | Ø10" | pç | 1
2 | VÁLVULA BORBOLETA WAFER, CORPO ASTM.A.536.65.45.12, DISCO EM AÇO INOX 316, VEDAÇÃO EM EPDM, DIMENSIONAL API 609, CLASSE 150#, ACIONAMENTO MANUAL POR ALAVANCA.
2.1 | Ø10" | pç | 1
2.2 | Ø6" | pç | 4
2.3 | Ø4" | pç | 2
2.4 | Ø3" | pç | 2
2.5 | Ø2" | pç | 2
3 | VÁLVULA ESFERA, TRIPARTIDA, CORPO E ESFERA EM AÇO INOX AISI-304, VEDAÇÃO TEFLON, CLASSE 150#, PASSAGEM REDUZIDA, EXTREMIDADE ROSCA BSP, ACIONAMENTO MANUAL POR ALAVANCA.
3.1 | Ø1/2" | pç | 8
3.2 | Ø3/4" | pç | 10
3.3 | Ø1" | pç | 12
4 | VÁLVULA DE RETENÇÃO WAFER, PORTINHOLA SIMPLES EM INOX 316, CORPO ASTM.A.126 Gr. B, EIXO EM INOX 316, MOLA AISI 316, CLASSE 150#, VEDAÇÃO EM BUNA N, CONSTRUÇÃO API 594.
4.1 | Ø4" | pç | 2
4.2 | Ø3" | pç | 2
4.3 | Ø2 1/2" | pç | 2
4.4 | Ø2" | pç | 2
5 | VÁLVULA ESFERA, CORPO E ESFERA EM PVC, EXTREM. ENCAIXE P/ SOLDA, ACIONAMENTO MANUAL, VEDAÇAO EM TEFLON, COM DUAS UNIÕES.
5.1 | Ø1" | pç | 8
5.2 | Ø1/2" | pç | 8
6 | VÁLVULA RETENÇÃO, CORPO E ESFERA EM PVC, EXTREM. ENCAIXE P/ SOLDA, VEDAÇÃO EM TEFLON.
6.1 | Ø1" | pç | 4
6.2 | Ø1/2" | pç | 4
7 | VÁLVULA DIAFRAGMA, MANUAL POR VOLANTE, CORPO FERRO FUNDIDO, SEM REVESTIMENTO, FLG ANSI.B.16.5, 150#, DIAF. BORRACHA NATURAL.
7.1 | Ø4" | pç | 5
7.2 | Ø3" | pç | 4
7.3 | Ø2" | pç | 4

## SUPORTES
ETE PEDREGULHO
DESENHOS EXECUTIVO DA ESTAÇÃO DE TRATAMENTO DE EFLUENTE
TUBULAÇÃO
LISTA DE MATERIAIS
MATERIAL PARA SUPORTES
ITEM | DISCRIMINAÇÃO | UNID. | QUANT.
1 | CHAPA DE BERÇO, PARA TUBOS, MATERIAL ASTM.A.36, ESP. 6,35mm, ACABAMENTO PRETO, PARA DIMENSÕES VER DESENHO, B23001-F-005 E 006.
1.1 | Ø20" | pç | 1
1..2 | Ø12" | pç | 3
1.3 | Ø4" | pç | 15
1.4 | Ø2" | pç | 1
1..5 | Ø3" | pç | 2
1..5 | Ø2 1/2" | pç | 2
2 | CHAPA DE BASE, MATERIAL ASTM.A.36, ESP. 6,35mm, ACABAMENTO PRETO, PARA DIMENSÕES VER DESENHO, B23001-F-005.
2.3 | LBB, 50,15 kg | pç | 85
2.5 | EU, 22 kg | pç | 10
2.6 | LBB, SOMENTE ESTA EM MATERIAL INOX 304 | pç | 8
3 | VIGAS, DOBRADAS, MATERIAL ASTM.A.36, ESP. 4,76mm, ACABAMENTO PRETO, PARA DIMENSÕES VER DESENHO, B23001-F-006.
3.1 | VIGA "U" = 72m |  | 598kg
3.2 | VIGA "L" = 30m |  | 113kg
3.3 | VIGA "L" = 6m, SOMENTE ESTE INOX 304 |  | 23kg
4 | VIGAS, DOBRADAS, ESP. 4,76mm, MATERIAL INOX 304, PARA DIMENSÕES VER DESENHO, B23001-F-006.
4.1 | CANTONEIRA "L" 50 x 50mm x 6,0m, 23kg | pç | 1
4.2 | CANTONEIRA "L" 50 x 50mm x 3,20m, 247kg | pç | 24
4.3 | CANTONEIRA "L" 50 x 50mm x 3,60m, 116kg | pç | 10
4.4 | CANTONEIRA "L" 50 x 50mm x 0,145m, 61kg | pç | 130
4.5 | CANTONEIRA "L" 50 x 50mm x 0,15m, 5,64kg | pç | 12
4.6 | CANTONEIRA "L" 50 x 50mm x 0,174m, 487,14kg | pç | 138m
4.7
4.7 | VIGA "U" 96mm x 174mm, 11,76kg | pç | 12m
5 | CHAPAS, ESP. 4,76mm, MATERIAL INOX 304.
5.1 | CHAPA, 100mm x 150mm, 71kg | pç | 150
5.2 | CHAPA, 100mm x 135mm, 5,20kg | pç | 12
5.3 | CHAPA, 200mm x 150mm, 125kg | pç | 130
5.4 | CHAPA, 250mm x 120mm, 12kg | pç | 12
4.7 | CANTONEIRA "L" 96mm x 150mm, 5,46kg | pç | 12m

## ACESSÓRIOS
ETE PEDREGULHO
DESENHOS EXECUTIVO DA ESTAÇÃO DE TRATAMENTO DE EFLUENTE
TUBULAÇÃO
LISTA DE MATERIAIS
ACESSÓRIOS
ITEM | DISCRIMINAÇÃO | UNID. | QUANT.
1 | JUNTA DE EXPANSÃO, COM FLANGES, UM FLANGE DIN2501, UM FLANGE ISO2531, PN10, MATERIAL ASTM A-36, L=350mm, CODIGO 1028 8843 08.
1.1 | Ø6" | pç | 1
2 | MANÔMETRO TIPO BOURDON, MOSTRADOR EM BRANCO ∅100mm COM ESCRITAS EM PRETO, PREENCHIDO COM GLICERINA DIAFRAGMA, ROSCA BSP ∅1/2", MATERIAL INOX 304, ESCALA 0 a 4 kgf/cm²
2.1 | Ø1/2" | pç | 6
3 | ESPIGÃO, MATERIAL LATÃO OU BRONZE, UMA EXTREMIDADE PARA MANGUEIRA OUTRA ROS BSP
3.1 | Ø1" | pç | 8
2 | 2016-04-28 | Revisão Geral
Alterado capa
3 | 2016-05-03